## BT_Monitor
Item	Qty	Reference(s)	Value	Supplier	Supplier Reference	Cost per Unit (inc. VAT)	Min order Oty	Total (inc. VAT)	Footprint
1	1	BT1	Battery Holder	RS Components	219-7960	R 21,83	5	R 109,15
2	1	Battery	3V - Coin Cell Battery (CR2032)	RS Components	457-4757	R 40,12	1	R 40,12
3	2	C1, C2	18pF	RS Components	648-0935	R 0,94	10	R 9,40
4	3	C3, C4, C5	100nF	RS Components	648-0957	R 0,63	10	R 6,30
5	3	C6, C7, C8	10uF	RS Components	691-1161	R 1,59	10	R 15,90
6	3	R1, R2, R3	4.7k	RS Components	213-2367	R 0,51	50	R 25,50
7	3	R4, R5, R6	470	RS Components	213-2222	R 0,26	50	R 13,00
8	2	R7, R8	10k	RS Components	740-9072	R 0,18	50	R 9,00
9	2	SW1, SW2	SW_SPST	RS Components	785-6434	R 11,44	2	R 22,88
10	1	U1	MAX30205MTA+T	RS Components	190-1372	R 53,19	5	R 265,95	21-0137_T833+2_MXM
11	1	Y1	QANTEK 32.768kHz	RS Components	814-9383	R 4,82	10	R 48,20
12	1	J1	OLED Screen	RS Components	225-6195	R 129,60	1	R 129,60
13	1	-	Voltage Regulator (3,3V)	RS Components	911-3332	R 1,61	50	R 80,50
14	1	U2	STM32L071KBT6	Digikey SA	497-18577-ND	R 74,73	1	R 74,73	Package_QFP:LQFP-32_7x7mm_P0.8mm